## 1.【标表1】投标报价汇总表
投标报价汇总表
合同段：县道X500修复养护项目 |  |  | 标表1
序号 | 章次 | 科目名称 | 金额（元）
1 | 100 | 总 则
2 | 200 | 路 基
3 | 300 | 路 面
4 | 400 | 桥梁、涵洞
5 | 600 | 安全设施及预埋管线
6 | 第100章至第700章合计
7 | 已包含在清单合计中的材料、工程设备、专业工程暂估价合计
8 | 清单合计减去材料、工程设备、专业工程暂估价合计
9 | 计日工合计
10 | 暂列金额（不含计日工总额） |  | 8572
11 | 投标报价
清单 第 1 页 |  |  | 共 1 页

## 2.【标表2】工程量清单表
工程量清单表
合同段：县道X500修复养护项目 |  |  |  |  | 标表2
清单 第100章 总 则
子目号 | 子目名称 | 单位 | 数量 | 单价 | 合价
101 | 通则
101-1 | 保险费
-a | 按合同条款规定，提供建筑工程一切险 | 总额 | 1
-b | 按合同条款规定，提供第三者责任险 | 总额 | 1
102 | 工程管理
102-1 | 竣工文件 | 总额 | 1
102-2 | 施工环保费 | 总额 | 1
102-3 | 安全生产费 | 总额 | 1
103 | 临时工程与设施
103-5 | 临时供水与排污设施 | 总额 | 1
104 | 承包人驻地建设
104-1 | 承包人驻地建设 | 总额 | 1
清单 第100章 合计 人民币 元
清单 第 1 页 |  |  |  |  | 共 5 页
工程量清单表
合同段：县道X500修复养护项目 |  |  |  |  | 标表2
清单 第200章 路 基
子目号 | 子目名称 | 单位 | 数量 | 单价 | 合价
202 | 场地清理
202-2 | 挖除旧路面
-b | 沥青混凝土路面 | m3 | 5.6
202-3 | 拆除结构物
-a | 钢筋混凝土结构 | m3 | 15.6
-c | 砖、石及其他砌体结构 | m3 | 254.3
-d | 金属结构（护栏） | kg | 351
-e | 伸缩缝 | m | 9.5
205 | 特殊地区路基处理
205-1 | 软土路基处理
-d | 土工合成材料
-d-3 | 土工格栅 | m2 | 19.5
207 | 坡面排水
207-1 | 边沟
-c | C25现浇混凝土 | m3 | 41.5
209 | 挡土墙
209-5 | 混凝土挡土墙
-a | C20混凝土 | m3 | 212.8
清单 第200章 合计 人民币 元
清单 第 2 页 |  |  |  |  | 共 5 页
工程量清单表
合同段：县道X500修复养护项目 |  |  |  |  | 标表2
清单 第300章 路 面
子目号 | 子目名称 | 单位 | 数量 | 单价 | 合价
308 | 透层和黏层
308-2 | 黏层 | m2 | 56
309 | 热拌沥青混合料面层
309-1 | 细粒式沥青混凝土
-a | 厚40mm | m2 | 56
309-2 | 中粒式沥青混凝土
-a | 厚60mm | m2 | 56
清单 第300章 合计 人民币 元
清单 第 3 页 |  |  |  |  | 共 5 页
工程量清单表
合同段：县道X500修复养护项目 |  |  |  |  | 标表2
清单 第400章 桥梁、涵洞
子目号 | 子目名称 | 单位 | 数量 | 单价 | 合价
403 | 钢筋
403-4 | 附属结构钢筋（搭板、伸缩缝）
-b | 带肋钢筋（HRB335、HRB400） | kg | 3034
410 | 结构混凝土工程
410-6 | 现浇混凝土附属结构
-a | C30 | m3 | 15.6
-b | C20垫层 | m3 | 18.2
417 | 桥梁接缝和伸缩装置
417-2 | 模数式伸缩装置 | m | 9.5
清单 第400章 合计 人民币 元
清单 第 4 页 |  |  |  |  | 共 5 页
工程量清单表
合同段：县道X500修复养护项目 |  |  |  |  | 标表2
清单 第600章 安全设施及预埋管线
子目号 | 子目名称 | 单位 | 数量 | 单价 | 合价
602 | 护栏
602-3 | 波形梁钢护栏
-a | 路侧波形梁钢护栏Gr-C-4C | m | 20
605 | 道路交通标线
605-5 | 轮廓标
-b | 附着式轮廓标 | 个 | 2
清单 第600章 合计 人民币 元
清单 第 5 页 |  |  |  |  | 共 5 页